## T33
磁性無接點傳感器
兩線式無接點電子傳感器特點:
1. 兩條接線,與現有磁簧開關相同接線方式,替換方便
2. 電子式無接點,壽命長,耐衝擊震動
3. 感應磁場範圍大( 25-500 高斯 ),沒有不感應和兩次感應的問題,靈敏且不誤動作
4. 定位精準,重複精度高
5. 可取代 NPN , PNP 三線式傳感器
型號 | ALA-T33 | ALA-T33L
配線方式 | 2線式
開關邏輯 | 常開型
接點型式 | 電子式無接點
適用負載 | 24VDC Relay,PLC | IC circuit
使用電壓範圍 | 24VDC ( 6-30V DC ) | 24VDC ( 20-30V DC )
使用電流範圍 | 40mA max.
接點容量 | 0.6W max.
消耗電流 | 0.02mA
壓降 | 4V max.
洩漏電流 | 0.65mA max. | 0.135mA max.
耐衝擊 | 50G
耐振動 | 9G
使用溫度範圍 | -10℃~+70℃ (不凍結)
配線方式 | 2.9∮, 2C, PVC
電線長度 | 1m, 2m, 3m, 5m
指示燈亮時機 | 迴路通路時(ON時)，指示指亮
絕緣等級 | IEC 529 IP67
指示燈亮顏色 | 紅燈
重量 | 12.8g(2m電線) / 23.8g (3m電線)
保護迴路 | 突波吸收保護
訂購表示方法 |  | 接線圖
ALA - T93 - 2
系列 傳感器型式 線長
ALA T93 1
T93L 2
T73 3
T73L 5
T53
T53L |  | ALA-T93 外形尺寸圖
ALA-T33 |  | ALA-T33 外形尺寸圖
AutoLeader

## T53
磁性無接點傳感器
兩線式無接點電子傳感器特點:
1. 兩條接線,與現有磁簧開關相同接線方式,替換方便
2. 電子式無接點,壽命長,耐衝擊震動
3. 感應磁場範圍大( 25-500 高斯 ),沒有不感應和兩次感應的問題,靈敏且不誤動作
4. 定位精準,重複精度高
5. 可取代 NPN , PNP 三線式傳感器
型號 | ALA-T53 | ALA-T53L
配線方式 | 2線式
開關邏輯 | 常開型
接點型式 | 電子式無接點
適用負載 | 24VDC Relay,PLC | IC circuit
使用電壓範圍 | 24VDC ( 6-30V DC ) | 24VDC ( 20-30V DC )
使用電流範圍 | 40mA max.
接點容量 | 0.6W max.
消耗電流 | 0.02mA
壓降 | 4V max.
洩漏電流 | 0.65mA max. | 0.135mA max.
耐衝擊 | 50G
耐振動 | 9G
使用溫度範圍 | -10℃~+70℃ (不凍結)
配線方式 | 2.9∮, 2C, PVC
電線長度 | 1m, 2m, 3m, 5m
指示燈亮時機 | 迴路通路時(ON時)，指示指亮
絕緣等級 | IEC 529 IP67
指示燈亮顏色 | 紅燈
重量 | 12.8g(2m電線) / 23.8g (3m電線)
保護迴路 | 突波吸收保護
訂購表示方法 |  | 接線圖
ALA - T93 - 2
系列 傳感器型式 線長
ALA T93 1
T93L 2
T73 3
T73L 5
T53
T53L |  | ALA-T93 外形尺寸圖
ALA-T53 |  | ALA-T53 外形尺寸圖
AutoLeader

## T59
磁性無接點傳感器
兩線式無接點電子傳感器特點:
1. 兩條接線,與現有磁簧開關相同接線方式,替換方便
2. 電子式無接點,壽命長,耐衝擊震動
3. 感應磁場範圍大( 25-500 高斯 ),沒有不感應和兩次感應的問題,靈敏且不誤動作
4. 定位精準,重複精度高
5. 可取代 NPN , PNP 三線式傳感器
型號 | ALA-T59 | ALA-T59L
配線方式 | 2線式
開關邏輯 | 常開型
接點型式 | 電子式無接點
適用負載 | 24VDC Relay,PLC | IC circuit
使用電壓範圍 | 24VDC ( 6-30V DC ) | 24VDC ( 20-30V DC )
使用電流範圍 | 40mA max.
接點容量 | 0.6W max.
消耗電流 | 0.02mA
壓降 | 4V max.
洩漏電流 | 0.65mA max. | 0.135mA max.
耐衝擊 | 50G
耐振動 | 9G
使用溫度範圍 | -10℃~+70℃ (不凍結)
配線方式 | 2.9∮, 2C, PVC
電線長度 | 1m, 2m, 3m, 5m
指示燈亮時機 | 迴路通路時(ON時)，指示指亮
絕緣等級 | IEC 529 IP67
指示燈亮顏色 | 紅燈
重量 | 12.8g(2m電線) / 23.8g (3m電線)
保護迴路 | 突波吸收保護
訂購表示方法 |  | 接線圖
ALA - T93 - 2
系列 傳感器型式 線長
ALA T93 1
T93L 2
T73 3
T73L 5
T53
T53L |  | ALA-T93 外形尺寸圖
ALA-T59 |  | ALA-T59 外形尺寸圖
AutoLeader

## T73
磁性無接點傳感器
兩線式無接點電子傳感器特點:
1. 兩條接線,與現有磁簧開關相同接線方式,替換方便
2. 電子式無接點,壽命長,耐衝擊震動
3. 感應磁場範圍大( 25-500 高斯 ),沒有不感應和兩次感應的問題,靈敏且不誤動作
4. 定位精準,重複精度高
5. 可取代 NPN , PNP 三線式傳感器
型號 | ALA-T73 | ALA-T73L
配線方式 | 2線式
開關邏輯 | 常開型
接點型式 | 電子式無接點
適用負載 | 24VDC Relay,PLC | IC circuit
使用電壓範圍 | 24VDC ( 6-30V DC ) | 24VDC ( 20-30V DC )
使用電流範圍 | 40mA max.
接點容量 | 0.6W max.
消耗電流 | 0.02mA
壓降 | 4V max.
洩漏電流 | 0.65mA max. | 0.135mA max.
耐衝擊 | 50G
耐振動 | 9G
使用溫度範圍 | -10℃~+70℃ (不凍結)
配線方式 | 2.9∮, 2C, PVC
電線長度 | 1m, 2m, 3m, 5m
指示燈亮時機 | 迴路通路時(ON時)，指示指亮
絕緣等級 | IEC 529 IP67
指示燈亮顏色 | 紅燈
重量 | 12.8g(2m電線) / 23.8g (3m電線)
保護迴路 | 突波吸收保護
訂購表示方法 |  | 接線圖
ALA - T93 - 2
系列 傳感器型式 線長
ALA T93 1
T93L 2
T73 3
T73L 5
T53
T53L |  | ALA-T93 外形尺寸圖
ALA-T73 |  | ALA-T73 外形尺寸圖
AutoLeader

## T83
磁性無接點傳感器
兩線式無接點電子傳感器特點:
1. 兩條接線,與現有磁簧開關相同接線方式,替換方便
2. 電子式無接點,壽命長,耐衝擊震動
3. 感應磁場範圍大( 25-500 高斯 ),沒有不感應和兩次感應的問題,靈敏且不誤動作
4. 定位精準,重複精度高
5. 可取代 NPN , PNP 三線式傳感器
型號 | ALA-T83 | ALA-T83L
配線方式 | 2線式
開關邏輯 | 常開型
接點型式 | 電子式無接點
適用負載 | 24VDC Relay,PLC | IC circuit
使用電壓範圍 | 24VDC ( 5-30V DC ) | 24VDC ( 20-30V DC )
使用電流範圍 | 40mA max.
接點容量 | 0.6W max.
消耗電流 | 0.02mA
壓降 | 4V max.
洩漏電流 | 0.65mA max. | 0.135mA max.
耐衝擊 | 50G
耐振動 | 9G
使用溫度範圍 | -10℃~+70℃ (不凍結)
配線方式 | 2.9∮, 2C, PVC
電線長度 | 1m, 2m, 3m, 5m
指示燈亮時機 | 迴路通路時(ON時)，指示指亮
絕緣等級 | IEC 529 IP67
指示燈亮顏色 | 紅燈
重量 | 12.8g(2m電線) / 23.8g (3m電線)
保護迴路 | 突波吸收保護
訂購表示方法 |  | 接線圖
ALA - T93 - 1
系列 傳感器型式 線長
ALA T83 1
ALA-T93 外形尺寸圖
ALA-T83 |  | ALA-T83 外形尺寸圖
AutoLeader

## T93
磁性無接點傳感器
兩線式無接點電子傳感器特點:
1. 兩條接線,與現有磁簧開關相同接線方式,替換方便
2. 電子式無接點,壽命長,耐衝擊震動
3. 感應磁場範圍大( 25-500 高斯 ),沒有不感應和兩次感應的問題,
靈敏且不誤動作
4. 定位精準,重複精度高
5. 可取代 NPN , PNP 三線式傳感器
6. 壽命長,保證 1000 萬次以上
型號 | ALA-T93,ALA-T53,ALA-T73,ALA-T93S |  | ALA-T93L,ALA-T53L,ALA-T73L,ALA-T93SL
配線方式 | 2線式
開關邏輯 | 常開型
接點型式 | 電子式無接點
適用負載 | 24VDC Relay,PLC |  | IC circuit電路板
使用電壓範圍 | 24VDC ( 6-30V DC ) |  | 24VDC ( 20-30V DC )
使用電流範圍 | 40mA max.
接點容量 | 0.6W max.
消耗電流 | 0.02mA
壓降 | 4V max.
洩漏電流 | 0.65mA max. |  | 0.135mA max.
耐衝擊 | 50G
耐振動 | 9G
使用溫度範圍 | -10℃~+70℃ (不凍結)
配線方式 | 2.9∮, 2C, PVC
電線長度 | 1m, 2m, 3m, 5m
指示燈亮時機 | 迴路通路時(ON時)，指示指亮
絕緣等級 | IEC 529 IP67
指示燈亮顏色 | 紅燈
重量 | 12.8g(2m電線) / 23.8g (3m電線)
保護迴路 | 突波吸收保護
訂購表示方法 |  |  | 接線圖
ALA - T93 - 2 - B
系列- 傳感器型式- 線長-A或B接點
ALA T93 1 (空白=A接點)
T93L 2
T73 3
T73L 5
T53
T53L |  |  | ALA-T93 外形尺寸圖
ALA-T93外觀 |  | ALA-T93 外形尺寸圖
AutoLeader

## T93S
磁性無接點傳感器
兩線式無接點電子傳感器特點:
1. 兩條接線,與現有磁簧開關相同接線方式,替換方便
2. 電子式無接點,壽命長,耐衝擊震動
3. 感應磁場範圍大( 25-500 高斯 ),沒有不感應和兩次感應的問題,靈敏且不誤動作
4. 定位精準,重複精度高
5. 可取代 NPN , PNP 三線式傳感器
型號 | ALA-T93S | ALA-T93SL
配線方式 | 2線式
開關邏輯 | 常開型
接點型式 | 電子式無接點
適用負載 | 24VDC Relay,PLC | IC circuit
使用電壓範圍 | 24VDC ( 6-30V DC ) | 24VDC ( 20-30V DC )
使用電流範圍 | 40mA max.
接點容量 | 0.6W max.
消耗電流 | 0.02mA
壓降 | 4V max.
洩漏電流 | 0.65mA max. | 0.135mA max.
耐衝擊 | 50G
耐振動 | 9G
使用溫度範圍 | -10℃~+70℃ (不凍結)
配線方式 | 2.9∮, 2C, PVC
電線長度 | 1m, 2m, 3m, 5m
指示燈亮時機 | 迴路通路時(ON時)，指示指亮
絕緣等級 | IEC 529 IP67
指示燈亮顏色 | 紅燈
重量 | 12.8g(2m電線) / 23.8g (3m電線)
保護迴路 | 突波吸收保護
訂購表示方法 |  | 接線圖
ALA - T93S - 1
系列 傳感器型式 線長
ALA T93S 1
ALA-T93 外形尺寸圖
ALA-T93S |  | ALA-T93S 外形尺寸圖
AutoLeader